## Расчет
| Габаритная высота шкафа,мм | 1000
| Габаритная глубина шкафа,мм | 1186
| Габаритная ширина шкафа,мм | 1186
| Толщина боковины №1,мм | 18
| Толщина боковины №2,мм | 18
| Толщина крыши и дна,мм | 18
| Наложение (А). В случае внутренних дверей размер (A) со знаком "-". Зазор между стойкой и дверью | 16
| Толщина двери,мм | 19 | 19
| Размер EB,мм | 31
| 2-х дверный или 3-х дверный | 2-х дверный
| Высота цоколя,мм (МИН.60) | 72
| Материал двери: ДСП или МДФ | МДФ
| Двери накладные или внутренние | Двери_накладные
Дверь
| ширина с кромкой, мм | 606
| высота с кромкой, мм | 958
| Масса, кг, ориетировочно!Требуется контрольное взвешивание | 8.2728
Крыша
| глубина с кромкой, мм | 1111.5
| ширина с кромкой, мм | 1150
Дно
| глубина с кромкой, мм | 1128
| ширина с кромкой, мм | 1150
Боковина №2
| глубина с кромкой, мм | 1161
| высота с кромкой, мм | 1000
Боковина №1
| глубина с кромкой, мм | 1130
| высота с кромкой, мм | 1000
Стойка внутренняя, мм
| глубина с кромкой, мм | 1111.5
| высота с кромкой (между крышей и дном), мм | 892
ДЛЯ 2-х Дверного шкафа: Недооткрывание для дверей с неполным наложением. Для планирования систем выдвижения
| u1 для доводчиков только на закрывание | 515
| u1 для доводчиков на закрывание и открывание | 492
ДЛЯ 3-х Дверного шкафа: Недооткрывание для дверей с неполным наложением. Для планирования систем выдвижения
u1 для доводчиков на закрывание и открывание
u2 для доводчиков на закрывание и открывание
u3 для доводчиков на закрывание и открывание
Профиль верхний и нижний в порезку
| длина, мм | 1148
Размер С ( 1-е отверстие под доводчик либо стопор),мм
| рисунок ниже | 16
Размер под сверление 1-го отверстия под нижний стопор
| рисунок ниже | 13.5
Ссылка на чертеж по системе TopLine L
1186
1000
72
606
16
1111,5
1130
16
1161
892
13,5
16
31
1186
958
16
Note on S1: Ввести значения в ячейки голубого цвета
Note on S8: Профиль Connect - О+С+Р+З=36мм, О+О=21мм

## Лист2 (hidden)
2-х дверный | EB 30 | 16 | 16 | ДСП | -4 | Двери_внутренние | Задняя_левая | Профиль Connect - О+С+Р+З
3-х дверный | 16 | 17 | 18 | МДФ | -3 | Двери_накладные | Задняя_правая | Профиль Connect - О+О
| 17 | 18 | 19 | Стекло | -2 |  |  | 12
| 18 | 19 | 22 |  | -1 |  |  | 13
| 19 | 20 | 25 |  | 0 |  |  | 14
|  | 21 | 28 |  | 1 |  |  | 15
|  | 22 | 40 |  | 2 |  |  | 16
|  | 23 | 50 |  | 3 |  |  | 17
|  | 24 |  |  | 4 |  |  | 18
|  | 25 |  |  | 5 |  |  | 19
|  | 26 |  |  | 6 |  |  | 20
|  | 27 |  |  | 7 |  |  | 21
|  | 28 |  |  | 8 |  |  | 22
|  | 29 |  |  | 9 |  |  | 23
|  | 30 |  |  | 10 |  |  | 24
|  | 31 |  |  | 11 |  |  | 25
|  | 32 |  |  | 12 |  |  | 26
|  | 33 |  |  | 13 |  |  | 27
|  | 34 |  |  | 14 |  |  | 28
|  | 35 |  |  | 15 |  |  | 29
|  | 36 |  |  | 16 |  |  | 30
|  | 37 |  |  | 17 |  |  | 31
|  | 38 | [5 empty] | 32
|  | 39 | [5 empty] | 33
|  | 40 | [5 empty] | 34
|  | 41 | [5 empty] | 35
|  | 42 | [5 empty] | 36
|  | 43 | [5 empty] | 37
|  | 44 | [5 empty] | 38
|  | 45 | [5 empty] | 39
|  | 46 | [5 empty] | 40
|  | 47 | [5 empty] | 41
|  | 48 | [5 empty] | 42
|  | 49 | [5 empty] | 43
|  | 50 | [5 empty] | 44
45
46
47
48
49
50