## Расчет
|  | Габаритная высота шкафа,мм | 2600
|  | Минимальная высота проема, мм | 2640
|  | Габаритная глубина шкафа,мм | 600
|  | Габаритная ширина шкафа,мм | 2400
|  | Толщина боковины №1,мм | 18
|  | Толщина боковины №2,мм | 18
|  | Толщина крыши и дна,мм | 18
|  | Наложение (А). В случае внутренних дверей размер (A) со знаком "-". Зазор между стойкой и дверью | 17
|  | Толщина двери,мм | 19 | 19
|  | Размер EB,мм | 32
|  | 2-х дверный или 3-х дверный | 3-х дверный
|  | Для 2-х дверного: передняя правая или левая | Передняя правая
|  | Высота цоколя,мм (МИН.60) | 60
|  | Материал двери: ДСП или МДФ | МДФ
|  | Двери накладные или внутренние | Двери_накладные
Дверь
|  | ширина с кромкой, мм | 816
|  | высота с кромкой, мм | 2570
|  | Масса, кг, ориетировочно!Требуется контрольное взвешивание | 29.884
Крыша
|  | глубина с кромкой, мм | 524.5
|  | ширина с кромкой, мм | 2364
Дно
|  | глубина с кромкой, мм | 541
|  | ширина с кромкой, мм | 2364
Боковина №2
|  | глубина с кромкой, мм | 543
|  | высота с кромкой, мм | 2600
Боковина №1
|  | глубина с кромкой, мм | 543
|  | высота с кромкой, мм | 2600
Стойка внутренняя, мм
|  | глубина с кромкой, мм | 524.5
|  | высота с кромкой (между крышей и дном), мм | 2504
ДЛЯ 2-х Дверного шкафа: Недооткрывание 34 мм (можно сделать полное наложение)
u1 для доводчиков только на закрывание
u1 для доводчиков на закрывание и открывание
ДЛЯ 3-х Дверного шкафа: Недооткрывание 34 мм (можно сделать полное наложение)
|  | u1 для доводчиков на закрывание и открывание | 740
|  | u2 для доводчиков на закрывание и открывание | 732
|  | u3 для доводчиков на закрывание и открывание | 698
Профиль верхний в порезку
|  | длина, мм | 2362
Профиль нижний в порезку
|  | длина, мм | 2362
| Арт. | Наименование | Количество на 1 шкаф.
| 9277167 | Комплект профилей, L=4000мм, TopLine L v2.0 | 1
| 9242713 | Комплект роликов для 3-дверного шкафа, 18-30мм, TopLine L v2.0 | 1
| 9242240 | Комплект демпферов SilentSystem на закрывание 3-дверного шкафа, 50кг, TopLine L v2.0 | 1
| 9242228 | Комплект демпферов SilentSystem на открывание 3-дверного шкафа, 50кг, TopLine L v2.0 | 1
Монтажная инструкция 2-х дверного шкафа
Ccылка на монтаж системы | Монтажная инструкция для доводчиков 2-х дверного шкафа на закрывание
Монтажная инструкция для доводчиков 2-х дверного шкафа на открывание и сталкивание дверей
Монтажная инструкция 3-х дверного шкафа
Монтажная инструкция для доводчиков3-х дверного шкафа на закрывание
Монтажная инструкция для доводчиков 3-х дверного шкафа на открывание и сталкивание дверей
Видео по монтажу
Note on P1: Ввести значения в ячейки голубого цвета
Note on P9: Профиль Connect - О+С+Р+З=36мм, О+О=21мм
2400
2600
60
816
524,5
543
543
2504
32
600
2570
543
17
17
60
32
2600
543
740

## ДопИнфо (hidden)
9130078 | Комплект винтов для фиксации верхнего профиля (крыша 16-19мм), 20 шт., TopLine L v2.0
9209271 | Декоративная самоклеющаяся лента для ходового профиля, L=4000мм, черный, TopLine L v2.0
9209273 | Декоративная самоклеющаяся лента для ходового профиля, L=4000мм, белый, TopLine L v2.0
9242227 | Комплект демпферов SilentSystem на открывание 2-дверного шкафа, 50кг, TopLine L v2.0
9242228 | Комплект демпферов SilentSystem на открывание 3-дверного шкафа, 50кг, TopLine L v2.0
9242238 | Комплект демпферов SilentSystem на закрывание 2-дверного шкафа, 50кг, TopLine L v2.0
9242240 | Комплект демпферов SilentSystem на закрывание 3-дверного шкафа, 50кг, TopLine L v2.0
9242708 | Комплект роликов для 2-дверного шкафа, передняя дверь слева, 10-16мм, TopLine L v2.0
9242709 | Комплект роликов для 2-дверного шкафа, передняя дверь справа, 10-16мм, TopLine L v2.0
9242710 | Комплект роликов для 3-дверного шкафа, 10-16мм, TopLine L v2.0
9242711 | Комплект роликов для 2-дверного шкафа, передняя дверь слева, 18-30мм, TopLine L v2.0
9242712 | Комплект роликов для 2-дверного шкафа, передняя дверь справа, 18-30мм, TopLine L v2.0
9242713 | Комплект роликов для 3-дверного шкафа, 18-30мм, TopLine L v2.0
9254630 | Комплект демпферов SilentSystem на соударение 3-дверного шкафа, 50кг, TopLine L v2.0
9277096 | Комплект демпферов SilentSystem на закрывание 2-дверного шкафа, 20кг, TopLine L v2.0
9277098 | Комплект демпферов SilentSystem на закрывание 3-дверного шкафа, 20кг, TopLine L v2.0
9277151 | Комплект демпферов SilentSystem на открывание 2-дверного шкафа, 20кг, TopLine L v2.0
9277152 | Комплект демпферов SilentSystem на открывание 3-дверного шкафа, 20кг, TopLine L v2.0
9277164 | Комплект профилей, L=2300мм, TopLine L v2.0
9277167 | Комплект профилей, L=4000мм, TopLine L v2.0
9277440 | Декоративный профиль для верхних роликов передней двери, L=1500мм, TopLine L v2.0

## Наименование (hidden)
2-х дверный | EB 30 | 16 | 16 | ДСП | -4 | Двери_внутренние | Задняя_левая | 10 | Передняя правая
3-х дверный | 16 | 17 | 18 | МДФ | -3 | Двери_накладные | Задняя_правая | 11 | Передняя левая
| 17 | 18 | 19 | Стекло | -2 |  |  | 12
| 18 | 19 | 22 |  | -1 |  |  | 13
| 19 | 20 | 25 |  | 0 |  |  | 14
|  | 21 | 28 |  | 1 |  |  | 15
|  | 22 | 40 |  | 2 |  |  | 16
|  | 23 | 50 |  | 3 |  |  | 17
|  | 24 |  |  | 4 |  |  | 18
|  | 25 |  |  | 5 |  |  | 19
|  | 26 |  |  | 6 |  |  | 20
|  | 27 |  |  | 7 |  |  | 21
|  | 28 |  |  | 8 |  |  | 22
|  | 29 |  |  | 9 |  |  | 23
|  | 30 |  |  | 10 |  |  | 24
|  | 31 |  |  | 11 |  |  | 25
|  | 32 |  |  | 12 |  |  | 26
|  | 33 |  |  | 13 |  |  | 27
|  | 34 |  |  | 14 |  |  | 28
|  | 35 |  |  | 15 |  |  | 29
|  | 36 |  |  | 16 |  |  | 30
|  | 37 |  |  | 17 |  |  | 31
|  | 38 |  |  | 18 |  |  | 32
|  | 39 |  |  | 19 |  |  | 33
|  | 40 |  |  | 20 |  |  | 34
|  | 41 |  |  | 21 |  |  | 35
|  | 42 |  |  | 22 |  |  | 36
|  | 43 |  |  | 23 |  |  | 37
|  | 44 |  |  | 24 |  |  | 38
|  | 45 |  |  | 25 |  |  | 39
|  | 46 | [5 empty] | 40
|  | 47 | [5 empty] | 41
|  | 48 | [5 empty] | 42
|  | 49 | [5 empty] | 43
|  | 50 | [5 empty] | 44
45
46
47
48
49
50
Профиль Connect - О+С+Р+З
Профиль Connect - О+О