## Двухдверный шкаф
Параметры 2-х дверного шкафа
| Высота шкафа,мм | 2600
| Ширина шкафа,мм | 2000
| Глубина шкафа,мм | 600
| Толщина каждой боковины,мм | 18
| Высота цоколя,мм (от 60 мм) | 70
| Наложение A, мм | 17
| Толщина каждой двери,мм | 19
| Толщина крыши,дна,мм | 18
| Перехлест двери,мм | 34
| Недооткрывание 34/68 мм | 68
| Материал двери | МДФ
| Двери накладные/внутренние | Двери накладные
Расчетные размеры
| Минимальная высота проема для установки шкафа,мм | 2645
Дверь
| ширина с кромкой, мм | 1016
| высота с кромкой, мм | 2573
| Масса, кг, ориетировочно!Требуется контрольное взвешивание | 37.2519
Боковина 1
| высота с кромкой, мм | 2600
| глубина с кромкой, мм | 546
Боковина 2
| высота с кромкой, мм | 2600
| глубина с кромкой, мм | 573
Крыша и дно
| ширина с кромкой, мм | 1964
| глубина с кромкой, мм (вариант конструкции шкафа с задней стенкой внахлест) | 546
Внутренняя стойка (Количество зависит от ширины шкафа)
Изображение корпуса схематическое! | высота с кромкой, мм | 2434
Недостающие размеры и присадку двери смотрите в каталоге. | глубина с кромкой, мм глубина с кромкой, мм (вариант конструкции шкафа с задней стенкой внахлест) | 546
| Профиль верхний в порезку, мм | 1959
| Профиль нижний в порезку, мм | 1962
| Минимальный проем при открытой двери LD, мм | 897
Необходимые артикулы
| Комплект роликов | 9275796
| Комплект доводчиков SilentSystem | 9276732
| Комплект профилей | 9278672
| Минимальное количество элементов быстрого монтажа для верхнего профиля | 4
| Минимальное количество элементов быстрого монтажа для нижнего профиля | 4
Внимание:Неуказанные размеры смотрите в каталоге!
Ссылка на каталог
Монтажная инструкция
Видео по монтажу

## Трехдверный шкаф
Параметры 3-х дверного шкафа
| Высота шкафа,мм | 2600
| Ширина шкафа,мм | 2500
| Глубина шкафа,мм | 600
| Толщина каждой боковины,мм | 18
| Высота цоколя,мм (от 60 мм) | 60
| Наложение A, мм | 18
| Толщина каждой двери,мм | 18
| Толщина крыши,дна,мм | 18
| Перехлест двери,мм | 34
| Недооткрывание 34/68 мм | 34
| Материал двери | МДФ
| Двери накладные/внутренние | Двери накладные
Расчетные размеры
| Минимальная высота проема для установки шкафа,мм | 2645
Дверь
| ширина с кромкой, мм | 856
| высота с кромкой, мм | 2583
| Масса, кг, ориетировочно!Требуется контрольное взвешивание | 29.8491
Боковина 1
| высота с кромкой, мм | 2600
| глубина с кромкой, мм | 548
Боковина 2
| высота с кромкой, мм | 2600
| глубина с кромкой, мм | 548
Крыша и дно
| ширина с кромкой, мм | 2464
| глубина с кромкой, мм (вариант конструкции шкафа с задней стенкой внахлест) | 548
Внутренняя стойка (Количество зависит от ширины шкафа)
| высота с кромкой, мм | 2444
Изображение корпуса схематическое! Недостающие размеры и присадку двери смотрите в каталоге. | глубина с кромкой, мм глубина с кромкой, мм (вариант конструкции шкафа с задней стенкой внахлест) | 548
| Профиль верхний в порезку, мм | 2459
| Профиль нижний в порезку, мм | 2462
| Минимальный проем при открытой двери LD1, мм | 754
| Минимальный проем при открытой двери LD2, мм | 770
Необходимые артикулы
| Комплект роликов | 9275786
| Комплект доводчиков SilentSystem | 9276645
| Комплект профилей | 9278657
| Минимальное количество элементов быстрого монтажа для верхнего профиля | 4
| Минимальное количество элементов быстрого монтажа для нижнего профиля | 6
Внимание:Неуказанные размеры смотрите в каталоге!
Ссылка на каталог
Монтажная инструкция
Видео по монтажу

## Вводные данные (hidden)
-4 | Двери накладные | 28 | ДСП | 34 | 18
-3 | Двери внутренние | 29 | МДФ | 68 | 19
-2 |  | 30 |  |  | 20
-1 |  | 31 |  |  | 21
0 |  | 32 |  |  | 22
1 |  | 33 |  |  | 23
2 |  | 34 |  |  | 24
3 |  | 35 |  |  | 25
4 |  | 36 |  |  | 26
5 |  | 37 |  |  | 27
6 |  | 38 |  |  | 28
7 |  | 39 |  |  | 29
8 |  | 40 |  |  | 30
9 |  | 41 |  |  | 31
10 |  | 42 |  |  | 32
11 |  | 43 |  |  | 33
12 |  | 44 |  |  | 34
13 |  | 45 |  |  | 35
14 |  | 46 |  |  | 36
15 |  | 47 |  |  | 37
16 |  | 48 |  |  | 38
17 |  | 49 |  |  | 39
18 |  | 50 |  |  | 40
19
20
21
22
23
24
25
26
27
28
29
30
31
32
33
34
35